## Sheet1
Collinsville Scheme
Parameter | Unit of Measure | Minimum Result | Maximum Result | Average of Results
pH | Units | 6.8 | 7.71 | 7.17
Turbidity | NTU | 0.01 | 1 | 0.15
Conductivity | µS/cm | 131 | 324 | 203.32
True Colour | HU | 0 | 10 | 1.55
Free chlorine residual | mg/L | 0 | 2.85 | 1.73
Total chlorine residual | mg/L | 1.34 | 3 | 2.13
Alkalinity | mg/L | 40 | 92 | 57.31
Total hardness | mg/L | 46 | 115 | 64.7
Calcium | mg/L | 11 | 29 | 16
Chloride | mg/L | 15 | 27 | 20.4
Sodium | mg/L | 13 | 30 | 19.58
Fluoride | mg/L | 0.05 | 0.1 | 0.07
Aluminium | mg/L | 0.015 | 0.053 | 0.027
Antimony | mg/L | 0 | 0 | <0.0001
Arsenic | mg/L | 0.0002 | 0.0004 | 0.0003
Barium | mg/L | 0.015 | 0.051 | 0.024
Beryllium | mg/L | 0 | 0 | <0.0001
Boron | mg/L | 0.01 | 0.029 | 0.0178
Cadmium | mg/L | 0 | 0 | <0.0001
Chromium | mg/L | 0.0001 | 0.0002 | 0.0002
Cobalt | mg/L | 0 | 0 | <0.0001
Copper | mg/L | 0.001 | 0.053 | 0.0094
Iron | mg/L | 0.005 | 0.029 | 0.0109
Lead | mg/L | 0.0001 | 0.0034 | 0.0006
Mercury | mg/L | 0 | 0 | <0.0001
Manganese | mg/L | 0.0003 | 0.098 | 0.0093
Molybdenum | mg/L | 0.0002 | 0.0008 | 0.0004
Nickel | mg/L | 0.0002 | 0.0006 | 0.0003
Selenium | mg/L | 0 | 0 | <0.0001
Silver | mg/L | 0 | 0 | <0.001
Strontium | mg/L | 0.084 | 0.25 | 0.1288
Thallium | mg/L | 0 | 0 | <0.0001
Tin | mg/L | 0.0002 | 0.0005 | 0.0003
Titanium | mg/L | 0 | 0 | <0.001
Uranium | mg/L | 0 | 0 | <0.0001
Vanadium | mg/L | 0.0011 | 0.0028 | 0.0019
Zinc | mg/L | 0.002 | 0.02 | 0.0065